## 表-08 分部分项工程和单价措施项目清单与计价表
项目清单与报价表
工程名称：负一层发电机房机组保养 |  |  |  | 标段： |  |  | 第 1 页 共 2 页
序号 | 项目编码 | 项目名称 | 项目特征描述 |  | 计量单位 | 工程量 |  | 金额（元）
[8 empty] | 综合单价 | 综合合价 | 其中
暂估价
重庆科克2台800KV发电机组
1 | 030113015001 | 机油滤芯 | 型号：6201686，机油滤芯处于发动机的右侧 |  | 个 | 4
2 | 030113015002 | 柴油滤芯 | 型号：6205882，柴油滤芯处于发动机的右侧 |  | 个 | 8
3 | 030113015003 | 空气滤芯 | 型号：6201502，空气滤芯处于发动机的上侧 |  | 个 | 4
4 | 03B001 | 专用机油 | 注入发动机机体内（每桶16升） |  | 桶 | 8
5 | 03B002 | 工时费 | 更换机油滤芯、柴油滤芯、空气滤芯 |  | 台 | 2
6 | 03B003 | 工时费 | 更换机油 |  | 台 | 2
7 | 03B004 | 工时费 | 启动发动机整机检测 |  | 台 | 2
重庆科克2台1000KV发电机组
8 | 030113015004 | 机油滤芯 | 型号：6209209，机油滤芯处于发动机的右侧 |  | 个 | 4
9 | 030113015005 | 柴油滤芯 | 型号：6205882，柴油滤芯处于发动机的右侧 |  | 个 | 8
10 | 030113015006 | 空气滤芯 | 型号：6209704，空气滤芯处于发动机的上侧 |  | 个 | 2
11 | 030113015007 | 旁通机油滤芯 | 型号：6205334，机油滤芯处于发动机的右侧 |  | 个 | 4
12 | 03B001 | 专用机油 | 注入发动机机体内（每桶16升） |  | 桶 | 16
13 | 03B002 | 工时费 | 更换机油滤芯、柴油滤芯、空气滤芯 |  | 台 | 2
14 | 03B003 | 工时费 | 更换机油 |  | 台 | 2
15 | 03B004 | 工时费 | 启动发动机整机检测 |  | 台 | 2
雅马哈2台12KV三相汽油发动机
16 | 03B005 | 工时费 | 更换机油，启动机器整机检测 |  | 台 | 2
本页小计
注：为计取规费等的使用，可在表中增设其中：“定额人工费”。
表—08
工程名称：发电机房气体灭火通风设施整改 |  |  |  | 标段： |  |  |  | 第 2 页 共 2页
序号 | 项目编码 | 项目名称 | 项目特征描述 |  | 计量单位 | 工程量 | 金额（元）
[7 empty] | 综合单价 |  | 综合合价 | 其中
暂估价
发电机房气体灭火通风设施整改
1 | 030703001001 | 电动百叶通风阀（1号电房） | 1.名称:电动百叶通风阀 2.规格:3950mm*3000mm 3.支架形式、材质:24*150梭型百叶铝，表面金属粉粉末喷涂,不锈钢轴承，电动驱动器可选行程（300mm)，推力和拉力 450N(1000N 300mm) |  | 个 | 1
2 | 030703001002 | 电动百叶通风阀（2号电房） | 1.名称:电动百叶通风阀 2.规格:3600mm*3000mm 3.支架形式、材质:24*150梭型百叶铝，表面金属粉粉末喷涂,不锈钢轴承，电动驱动器可选行程（300mm)，推力和拉力 450N(1000N 300mm) |  | 个 | 1
3 | 030404016001 | 消防智能联动控制箱 | 1.名称:消防智能联动控制箱 2.型号:X2000-36A-3 3.规格:400mm*300mm*200mm 4.输入电压:220VAC±10% 5.功率:200W 6.输出电压:24VDC V 7.输出电流:8A 8.连动信号:无源接点 9.反馈信号:无源接点 10.环境温度:-15～+75℃ 11.保护等级:54IP 12.安装方式:悬挂式 |  | 台 | 2
分部分项合计
措施项目
4 | 031302007001 | 高层施工增加 |  |  | 项 | 1
5 | 031301017001 | 脚手架搭拆费 |  |  | 项 | 1
本页小计
合 计
注：为计取规费等的使用，可在表中增设其中：“定额人工费”。
表—08