## 设备清单
材料清单
序号 | 产品名称 | 型号 | 品牌 | 数量 | 单位 | 技术规格 | 备注 | 预算最高单价（元）
1 | 人脸识别摄像机 | DS-2CD7U84MYH-XYY/JM(1050/4) | 海康威视 | 4 | 支 | 1、具有800万像素 CMOS传感器，内置双镜头，通道1细节镜头采用1/2”800 W CMOS，通道2全景镜头采用1/8”400 W CMOS； 2、需支持H.264、H.265、MJPEG视频编码格式，且具有HighProfile编码能力； 3、同一静止场景相同图像质量下，设备在H.265编码方式时，开启智能编码功能和不开启智能编码相比，码率节约80%； 4、视频输出：通道1不小于3840 × 2160，通道2不小于2688 × 1520； 5、最低照度：彩色不大于0.0003 lx，黑白不大于0.0001 lx； 6、补光距离：支持白光模式和混光模式，通道1：普通监控不小于80 m，人脸抓拍/识别不小于20 m；通道2：普通监控不小于30 m； 7、焦距&视场角：通道1： 10~50 mm：水平视场角：36.4°~13.1°，垂直视场角：20.5°~7.4°，对角视场角：41.3°~14.4°；通道2： 4 mm：水平视场角：88.7°，垂直视场角：44.7°，对角视场角：107.5°； 9、支持智能资源模式切换：全结构化（默认）、人脸抓拍、目标比对、道路监控； 10、全结构化模式：支持机动车、非机动车、人员等多目标抓拍和属性分析； 11、目标比对模式：支持前端目标比对功能，支持快速比对和优选比对两种模式，支持10个图片库，最多15万张图片的导入； 12、人脸抓拍模式：支持对运动人脸抓拍和属性分析，支持快速抓拍和优选抓拍两种模式，支持抓拍图片去重功能； 13、目标比对模式：支持前端目标比对功能，支持快速比对和优选比对两种模式，支持10个图片库，最多15万张图片的导入 14、道路监控模式：支持车辆检测和混行检测2种模式； 15、支持检测区域内不低于120个移动目标（机动车、非机动车及行人）检测、框选跟踪、筛选、抓拍，可将人脸人体、车辆与车牌关联显示； 16、设备具有耀光抑制功能，耀光区域≤1% 17、工作环境：需具有较好的环境适应性，工作温度范围可达-40℃-70℃，湿度小于93%环境下稳定工作，需支持DC36 V供电, 且在不少于DC36 V±30%范围内变化时，设备可正常工作； 18、防护等级：需具有不低于IP67防尘防水等级，设备工作状态时，支持空气放电8kV，接触放电6kV，通讯端口支持6kV峰值电压； 19、支持35114 A级安全加密。 |  | 6000
2 | 摄像机支架 | DS-2204ZJ-P | 海康威视 | 4 | 支 | 壁装支架/吊装支架/铂晶灰/铝合金 | 根据现场选择 | 160
4 | 8T监控硬盘 | DS80HKVS-VH1 | 海康威视 | 4 | 块 | 8TB容量，3.5英寸 SATA 3.0接口，7200RPM 单硬盘支持多达32个摄像头的高清流 高达256MB缓冲区，流畅存储视频有效防止丢帧 24×7全天候高效稳定运行 年度工作负载等级为300TB/年 MTBF可达1,000,000小时 高级格式（AF）512e扇区技术，保障硬盘扇区4K对齐 |  | 1600
5 | 电缆 | RVV 2*2.5 | 国标 | 385 | 米 |  |  | 4.5
6 | 网线 | 6类 | 海康威视 | 385 | 米 |  |  | 3
7 | 线管 | PVC25 | 国标 | 345 | 米 |  |  | 2
8 | 4口千兆交换机 | RG-YS106G-P | 锐捷 | 2 | 台 |  |  | 250
9 | 安装调试费 |  |  | 1 | 项 |  | 需接入公安网专线 | 2000